## XC7Z010CLG400 Entire Pin List
XC7Z010CLG400 Entire Pin List
Part Ref | Pin | Pin Name | I/O Type | Memory Byte Group | Bank | VCCAUX Group | Super Logic Region
U?-H | R11 | DONE_0 | CONFIG | NA | 0 | NA | NA
U?-H | M9 | DXP_0 | CONFIG | NA | 0 | NA | NA
U?-G | J10 | GNDADC_0 | CONFIG | NA | 0 | NA | NA
U?-E | J9 | VCCADC_0 | CONFIG | NA | 0 | NA | NA
U?-H | L9 | VREFP_0 | CONFIG | NA | 0 | NA | NA
U?-H | L10 | VN_0 | CONFIG | NA | 0 | NA | NA
U?-E | F11 | VCCBATT_0 | CONFIG | NA | 0 | NA | NA
U?-H | F9 | TCK_0 | CONFIG | NA | 0 | NA | NA
U?-H | M10 | DXN_0 | CONFIG | NA | 0 | NA | NA
U?-H | K10 | VREFN_0 | CONFIG | NA | 0 | NA | NA
U?-H | K9 | VP_0 | CONFIG | NA | 0 | NA | NA
U?-G | F10 | RSVDGND | CONFIG | NA | 0 | NA | NA
U?-F | N6 | RSVDVCC3 | CONFIG | NA | 0 | NA | NA
U?-F | R6 | RSVDVCC2 | CONFIG | NA | 0 | NA | NA
U?-H | R10 | INIT_B_0 | CONFIG | NA | 0 | NA | NA
U?-H | G6 | TDI_0 | CONFIG | NA | 0 | NA | NA
U?-H | F6 | TDO_0 | CONFIG | NA | 0 | NA | NA
U?-F | T6 | RSVDVCC1 | CONFIG | NA | 0 | NA | NA
U?-H | M6 | CFGBVS_0 | CONFIG | NA | 0 | NA | NA
U?-H | L6 | PROGRAM_B_0 | CONFIG | NA | 0 | NA | NA
U?-H | J6 | TMS_0 | CONFIG | NA | 0 | NA | NA
U?-I | V5 | NC | NA | NA | NOPAD/UNCONNECTED | NA | NA
U?-I | U7 | NC | NA | NA | NOPAD/UNCONNECTED | NA | NA
U?-I | V7 | NC | NA | NA | NOPAD/UNCONNECTED | NA | NA
U?-I | T9 | NC | NA | NA | NOPAD/UNCONNECTED | NA | NA
U?-I | U10 | NC | NA | NA | NOPAD/UNCONNECTED | NA | NA
U?-I | Y7 | NC | NA | NA | NOPAD/UNCONNECTED | NA | NA
U?-I | Y6 | NC | NA | NA | NOPAD/UNCONNECTED | NA | NA
U?-I | Y9 | NC | NA | NA | NOPAD/UNCONNECTED | NA | NA
U?-I | Y8 | NC | NA | NA | NOPAD/UNCONNECTED | NA | NA
U?-I | V8 | NC | NA | NA | NOPAD/UNCONNECTED | NA | NA
U?-I | W8 | NC | NA | NA | NOPAD/UNCONNECTED | NA | NA
U?-I | W10 | NC | NA | NA | NOPAD/UNCONNECTED | NA | NA
U?-I | W9 | NC | NA | NA | NOPAD/UNCONNECTED | NA | NA
U?-I | U9 | NC | NA | NA | NOPAD/UNCONNECTED | NA | NA
U?-I | U8 | NC | NA | NA | NOPAD/UNCONNECTED | NA | NA
U?-I | W11 | NC | NA | NA | NOPAD/UNCONNECTED | NA | NA
U?-I | Y11 | NC | NA | NA | NOPAD/UNCONNECTED | NA | NA
U?-I | T5 | NC | NA | NA | NOPAD/UNCONNECTED | NA | NA
U?-I | U5 | NC | NA | NA | NOPAD/UNCONNECTED | NA | NA
U?-I | Y12 | NC | NA | NA | NOPAD/UNCONNECTED | NA | NA
U?-I | Y13 | NC | NA | NA | NOPAD/UNCONNECTED | NA | NA
U?-I | V11 | NC | NA | NA | NOPAD/UNCONNECTED | NA | NA
U?-I | V10 | NC | NA | NA | NOPAD/UNCONNECTED | NA | NA
U?-I | V6 | NC | NA | NA | NOPAD/UNCONNECTED | NA | NA
U?-I | W6 | NC | NA | NA | NOPAD/UNCONNECTED | NA | NA
U?-C | R19 | IO_0_34 | HR | NA | 34 | NA | NA
U?-C | T11 | IO_L1P_T0_34 | HR | 0 | 34 | NA | NA
U?-C | T10 | IO_L1N_T0_34 | HR | 0 | 34 | NA | NA
U?-C | T12 | IO_L2P_T0_34 | HR | 0 | 34 | NA | NA
U?-C | U12 | IO_L2N_T0_34 | HR | 0 | 34 | NA | NA
U?-C | U13 | IO_L3P_T0_DQS_PUDC_B_34 | HR | 0 | 34 | NA | NA
U?-C | V13 | IO_L3N_T0_DQS_34 | HR | 0 | 34 | NA | NA
U?-C | V12 | IO_L4P_T0_34 | HR | 0 | 34 | NA | NA
U?-C | W13 | IO_L4N_T0_34 | HR | 0 | 34 | NA | NA
U?-C | T14 | IO_L5P_T0_34 | HR | 0 | 34 | NA | NA
U?-C | T15 | IO_L5N_T0_34 | HR | 0 | 34 | NA | NA
U?-C | P14 | IO_L6P_T0_34 | HR | 0 | 34 | NA | NA
U?-C | R14 | IO_L6N_T0_VREF_34 | HR | 0 | 34 | NA | NA
U?-C | Y16 | IO_L7P_T1_34 | HR | 1 | 34 | NA | NA
U?-C | Y17 | IO_L7N_T1_34 | HR | 1 | 34 | NA | NA
U?-C | W14 | IO_L8P_T1_34 | HR | 1 | 34 | NA | NA
U?-C | Y14 | IO_L8N_T1_34 | HR | 1 | 34 | NA | NA
U?-C | T16 | IO_L9P_T1_DQS_34 | HR | 1 | 34 | NA | NA
U?-C | U17 | IO_L9N_T1_DQS_34 | HR | 1 | 34 | NA | NA
U?-C | V15 | IO_L10P_T1_34 | HR | 1 | 34 | NA | NA
U?-C | W15 | IO_L10N_T1_34 | HR | 1 | 34 | NA | NA
U?-C | U14 | IO_L11P_T1_SRCC_34 | HR | 1 | 34 | NA | NA
U?-C | U15 | IO_L11N_T1_SRCC_34 | HR | 1 | 34 | NA | NA
U?-C | U18 | IO_L12P_T1_MRCC_34 | HR | 1 | 34 | NA | NA
U?-C | U19 | IO_L12N_T1_MRCC_34 | HR | 1 | 34 | NA | NA
U?-C | N18 | IO_L13P_T2_MRCC_34 | HR | 2 | 34 | NA | NA
U?-C | P19 | IO_L13N_T2_MRCC_34 | HR | 2 | 34 | NA | NA
U?-C | N20 | IO_L14P_T2_SRCC_34 | HR | 2 | 34 | NA | NA
U?-C | P20 | IO_L14N_T2_SRCC_34 | HR | 2 | 34 | NA | NA
U?-C | T20 | IO_L15P_T2_DQS_34 | HR | 2 | 34 | NA | NA
U?-C | U20 | IO_L15N_T2_DQS_34 | HR | 2 | 34 | NA | NA
U?-C | V20 | IO_L16P_T2_34 | HR | 2 | 34 | NA | NA
U?-C | W20 | IO_L16N_T2_34 | HR | 2 | 34 | NA | NA
U?-C | Y18 | IO_L17P_T2_34 | HR | 2 | 34 | NA | NA
U?-C | Y19 | IO_L17N_T2_34 | HR | 2 | 34 | NA | NA
U?-C | V16 | IO_L18P_T2_34 | HR | 2 | 34 | NA | NA
U?-C | W16 | IO_L18N_T2_34 | HR | 2 | 34 | NA | NA
U?-C | R16 | IO_L19P_T3_34 | HR | 3 | 34 | NA | NA
U?-C | R17 | IO_L19N_T3_VREF_34 | HR | 3 | 34 | NA | NA
U?-C | T17 | IO_L20P_T3_34 | HR | 3 | 34 | NA | NA
U?-C | R18 | IO_L20N_T3_34 | HR | 3 | 34 | NA | NA
U?-C | V17 | IO_L21P_T3_DQS_34 | HR | 3 | 34 | NA | NA
U?-C | V18 | IO_L21N_T3_DQS_34 | HR | 3 | 34 | NA | NA
U?-C | W18 | IO_L22P_T3_34 | HR | 3 | 34 | NA | NA
U?-C | W19 | IO_L22N_T3_34 | HR | 3 | 34 | NA | NA
U?-C | N17 | IO_L23P_T3_34 | HR | 3 | 34 | NA | NA
U?-C | P18 | IO_L23N_T3_34 | HR | 3 | 34 | NA | NA
U?-C | P15 | IO_L24P_T3_34 | HR | 3 | 34 | NA | NA
U?-C | P16 | IO_L24N_T3_34 | HR | 3 | 34 | NA | NA
U?-C | T19 | IO_25_34 | HR | NA | 34 | NA | NA
U?-D | G14 | IO_0_35 | HR | NA | 35 | NA | NA
U?-D | C20 | IO_L1P_T0_AD0P_35 | HR | 0 | 35 | NA | NA
U?-D | B20 | IO_L1N_T0_AD0N_35 | HR | 0 | 35 | NA | NA
U?-D | B19 | IO_L2P_T0_AD8P_35 | HR | 0 | 35 | NA | NA
U?-D | A20 | IO_L2N_T0_AD8N_35 | HR | 0 | 35 | NA | NA
U?-D | E17 | IO_L3P_T0_DQS_AD1P_35 | HR | 0 | 35 | NA | NA
U?-D | D18 | IO_L3N_T0_DQS_AD1N_35 | HR | 0 | 35 | NA | NA
U?-D | D19 | IO_L4P_T0_35 | HR | 0 | 35 | NA | NA
U?-D | D20 | IO_L4N_T0_35 | HR | 0 | 35 | NA | NA
U?-D | E18 | IO_L5P_T0_AD9P_35 | HR | 0 | 35 | NA | NA
U?-D | E19 | IO_L5N_T0_AD9N_35 | HR | 0 | 35 | NA | NA
U?-D | F16 | IO_L6P_T0_35 | HR | 0 | 35 | NA | NA
U?-D | F17 | IO_L6N_T0_VREF_35 | HR | 0 | 35 | NA | NA
U?-D | M19 | IO_L7P_T1_AD2P_35 | HR | 1 | 35 | NA | NA
U?-D | M20 | IO_L7N_T1_AD2N_35 | HR | 1 | 35 | NA | NA
U?-D | M17 | IO_L8P_T1_AD10P_35 | HR | 1 | 35 | NA | NA
U?-D | M18 | IO_L8N_T1_AD10N_35 | HR | 1 | 35 | NA | NA
U?-D | L19 | IO_L9P_T1_DQS_AD3P_35 | HR | 1 | 35 | NA | NA
U?-D | L20 | IO_L9N_T1_DQS_AD3N_35 | HR | 1 | 35 | NA | NA
U?-D | K19 | IO_L10P_T1_AD11P_35 | HR | 1 | 35 | NA | NA
U?-D | J19 | IO_L10N_T1_AD11N_35 | HR | 1 | 35 | NA | NA
U?-D | L16 | IO_L11P_T1_SRCC_35 | HR | 1 | 35 | NA | NA
U?-D | L17 | IO_L11N_T1_SRCC_35 | HR | 1 | 35 | NA | NA
U?-D | K17 | IO_L12P_T1_MRCC_35 | HR | 1 | 35 | NA | NA
U?-D | K18 | IO_L12N_T1_MRCC_35 | HR | 1 | 35 | NA | NA
U?-D | H16 | IO_L13P_T2_MRCC_35 | HR | 2 | 35 | NA | NA
U?-D | H17 | IO_L13N_T2_MRCC_35 | HR | 2 | 35 | NA | NA
U?-D | J18 | IO_L14P_T2_AD4P_SRCC_35 | HR | 2 | 35 | NA | NA
U?-D | H18 | IO_L14N_T2_AD4N_SRCC_35 | HR | 2 | 35 | NA | NA
U?-D | F19 | IO_L15P_T2_DQS_AD12P_35 | HR | 2 | 35 | NA | NA
U?-D | F20 | IO_L15N_T2_DQS_AD12N_35 | HR | 2 | 35 | NA | NA
U?-D | G17 | IO_L16P_T2_35 | HR | 2 | 35 | NA | NA
U?-D | G18 | IO_L16N_T2_35 | HR | 2 | 35 | NA | NA
U?-D | J20 | IO_L17P_T2_AD5P_35 | HR | 2 | 35 | NA | NA
U?-D | H20 | IO_L17N_T2_AD5N_35 | HR | 2 | 35 | NA | NA
U?-D | G19 | IO_L18P_T2_AD13P_35 | HR | 2 | 35 | NA | NA
U?-D | G20 | IO_L18N_T2_AD13N_35 | HR | 2 | 35 | NA | NA
U?-D | H15 | IO_L19P_T3_35 | HR | 3 | 35 | NA | NA
U?-D | G15 | IO_L19N_T3_VREF_35 | HR | 3 | 35 | NA | NA
U?-D | K14 | IO_L20P_T3_AD6P_35 | HR | 3 | 35 | NA | NA
U?-D | J14 | IO_L20N_T3_AD6N_35 | HR | 3 | 35 | NA | NA
U?-D | N15 | IO_L21P_T3_DQS_AD14P_35 | HR | 3 | 35 | NA | NA
U?-D | N16 | IO_L21N_T3_DQS_AD14N_35 | HR | 3 | 35 | NA | NA
U?-D | L14 | IO_L22P_T3_AD7P_35 | HR | 3 | 35 | NA | NA
U?-D | L15 | IO_L22N_T3_AD7N_35 | HR | 3 | 35 | NA | NA
U?-D | M14 | IO_L23P_T3_35 | HR | 3 | 35 | NA | NA
U?-D | M15 | IO_L23N_T3_35 | HR | 3 | 35 | NA | NA
U?-D | K16 | IO_L24P_T3_AD15P_35 | HR | 3 | 35 | NA | NA
U?-D | J16 | IO_L24N_T3_AD15N_35 | HR | 3 | 35 | NA | NA
U?-D | J15 | IO_25_35 | HR | NA | 35 | NA | NA
U?-A | E7 | PS_CLK_500 | MIO | NA | 500 | NA | NA
U?-A | C7 | PS_POR_B_500 | MIO | NA | 500 | NA | NA
U?-A | C8 | PS_MIO15_500 | MIO | NA | 500 | NA | NA
U?-A | C5 | PS_MIO14_500 | MIO | NA | 500 | NA | NA
U?-A | E8 | PS_MIO13_500 | MIO | NA | 500 | NA | NA
U?-A | D9 | PS_MIO12_500 | MIO | NA | 500 | NA | NA
U?-A | C6 | PS_MIO11_500 | MIO | NA | 500 | NA | NA
U?-A | E9 | PS_MIO10_500 | MIO | NA | 500 | NA | NA
U?-A | B5 | PS_MIO9_500 | MIO | NA | 500 | NA | NA
U?-A | D5 | PS_MIO8_500 | MIO | NA | 500 | NA | NA
U?-A | D8 | PS_MIO7_500 | MIO | NA | 500 | NA | NA
U?-A | A5 | PS_MIO6_500 | MIO | NA | 500 | NA | NA
U?-A | A6 | PS_MIO5_500 | MIO | NA | 500 | NA | NA
U?-A | B7 | PS_MIO4_500 | MIO | NA | 500 | NA | NA
U?-A | D6 | PS_MIO3_500 | MIO | NA | 500 | NA | NA
U?-A | B8 | PS_MIO2_500 | MIO | NA | 500 | NA | NA
U?-A | A7 | PS_MIO1_500 | MIO | NA | 500 | NA | NA
U?-A | E6 | PS_MIO0_500 | MIO | NA | 500 | NA | NA
U?-A | E11 | PS_MIO_VREF_501 | MIO | NA | 501 | NA | NA
U?-A | E14 | PS_MIO17_501 | MIO | NA | 501 | NA | NA
U?-A | D10 | PS_MIO19_501 | MIO | NA | 501 | NA | NA
U?-A | F14 | PS_MIO21_501 | MIO | NA | 501 | NA | NA
U?-A | D11 | PS_MIO23_501 | MIO | NA | 501 | NA | NA
U?-A | F15 | PS_MIO25_501 | MIO | NA | 501 | NA | NA
U?-A | D13 | PS_MIO27_501 | MIO | NA | 501 | NA | NA
U?-A | C13 | PS_MIO29_501 | MIO | NA | 501 | NA | NA
U?-A | E16 | PS_MIO31_501 | MIO | NA | 501 | NA | NA
U?-A | D15 | PS_MIO33_501 | MIO | NA | 501 | NA | NA
U?-A | F12 | PS_MIO35_501 | MIO | NA | 501 | NA | NA
U?-A | E13 | PS_MIO38_501 | MIO | NA | 501 | NA | NA
U?-A | D14 | PS_MIO40_501 | MIO | NA | 501 | NA | NA
U?-A | E12 | PS_MIO42_501 | MIO | NA | 501 | NA | NA
U?-A | F13 | PS_MIO44_501 | MIO | NA | 501 | NA | NA
U?-A | D16 | PS_MIO46_501 | MIO | NA | 501 | NA | NA
U?-A | B12 | PS_MIO48_501 | MIO | NA | 501 | NA | NA
U?-A | B13 | PS_MIO50_501 | MIO | NA | 501 | NA | NA
U?-A | C10 | PS_MIO52_501 | MIO | NA | 501 | NA | NA
U?-A | B10 | PS_SRST_B_501 | MIO | NA | 501 | NA | NA
U?-A | A19 | PS_MIO16_501 | MIO | NA | 501 | NA | NA
U?-A | B18 | PS_MIO18_501 | MIO | NA | 501 | NA | NA
U?-A | A17 | PS_MIO20_501 | MIO | NA | 501 | NA | NA
U?-A | B17 | PS_MIO22_501 | MIO | NA | 501 | NA | NA
U?-A | A16 | PS_MIO24_501 | MIO | NA | 501 | NA | NA
U?-A | A15 | PS_MIO26_501 | MIO | NA | 501 | NA | NA
U?-A | C16 | PS_MIO28_501 | MIO | NA | 501 | NA | NA
U?-A | C15 | PS_MIO30_501 | MIO | NA | 501 | NA | NA
U?-A | A14 | PS_MIO32_501 | MIO | NA | 501 | NA | NA
U?-A | A12 | PS_MIO34_501 | MIO | NA | 501 | NA | NA
U?-A | A11 | PS_MIO36_501 | MIO | NA | 501 | NA | NA
U?-A | A10 | PS_MIO37_501 | MIO | NA | 501 | NA | NA
U?-A | C18 | PS_MIO39_501 | MIO | NA | 501 | NA | NA
U?-A | C17 | PS_MIO41_501 | MIO | NA | 501 | NA | NA
U?-A | A9 | PS_MIO43_501 | MIO | NA | 501 | NA | NA
U?-A | B15 | PS_MIO45_501 | MIO | NA | 501 | NA | NA
U?-A | B14 | PS_MIO47_501 | MIO | NA | 501 | NA | NA
U?-A | C12 | PS_MIO49_501 | MIO | NA | 501 | NA | NA
U?-A | B9 | PS_MIO51_501 | MIO | NA | 501 | NA | NA
U?-A | C11 | PS_MIO53_501 | MIO | NA | 501 | NA | NA
U?-B | B4 | PS_DDR_DRST_B_502 | DDR | NA | 502 | NA | NA
U?-B | C3 | PS_DDR_DQ0_502 | DDR | NA | 502 | NA | NA
U?-B | B3 | PS_DDR_DQ1_502 | DDR | NA | 502 | NA | NA
U?-B | A2 | PS_DDR_DQ2_502 | DDR | NA | 502 | NA | NA
U?-B | A4 | PS_DDR_DQ3_502 | DDR | NA | 502 | NA | NA
U?-B | A1 | PS_DDR_DM0_502 | DDR | NA | 502 | NA | NA
U?-B | C2 | PS_DDR_DQS_P0_502 | DDR | NA | 502 | NA | NA
U?-B | B2 | PS_DDR_DQS_N0_502 | DDR | NA | 502 | NA | NA
U?-B | D3 | PS_DDR_DQ4_502 | DDR | NA | 502 | NA | NA
U?-B | D1 | PS_DDR_DQ5_502 | DDR | NA | 502 | NA | NA
U?-B | C1 | PS_DDR_DQ6_502 | DDR | NA | 502 | NA | NA
U?-B | E1 | PS_DDR_DQ7_502 | DDR | NA | 502 | NA | NA
U?-B | E2 | PS_DDR_DQ8_502 | DDR | NA | 502 | NA | NA
U?-B | E3 | PS_DDR_DQ9_502 | DDR | NA | 502 | NA | NA
U?-B | G3 | PS_DDR_DQ10_502 | DDR | NA | 502 | NA | NA
U?-B | H3 | PS_DDR_DQ11_502 | DDR | NA | 502 | NA | NA
U?-B | F1 | PS_DDR_DM1_502 | DDR | NA | 502 | NA | NA
U?-B | G2 | PS_DDR_DQS_P1_502 | DDR | NA | 502 | NA | NA
U?-B | F2 | PS_DDR_DQS_N1_502 | DDR | NA | 502 | NA | NA
U?-B | J3 | PS_DDR_DQ12_502 | DDR | NA | 502 | NA | NA
U?-B | H2 | PS_DDR_DQ13_502 | DDR | NA | 502 | NA | NA
U?-B | H1 | PS_DDR_DQ14_502 | DDR | NA | 502 | NA | NA
U?-B | J1 | PS_DDR_DQ15_502 | DDR | NA | 502 | NA | NA
U?-B | F4 | PS_DDR_A14_502 | DDR | NA | 502 | NA | NA
U?-B | D4 | PS_DDR_A13_502 | DDR | NA | 502 | NA | NA
U?-B | E4 | PS_DDR_A12_502 | DDR | NA | 502 | NA | NA
U?-B | G4 | PS_DDR_A11_502 | DDR | NA | 502 | NA | NA
U?-B | F5 | PS_DDR_A10_502 | DDR | NA | 502 | NA | NA
U?-B | J4 | PS_DDR_A9_502 | DDR | NA | 502 | NA | NA
U?-B | K1 | PS_DDR_A8_502 | DDR | NA | 502 | NA | NA
U?-B | K4 | PS_DDR_A7_502 | DDR | NA | 502 | NA | NA
U?-B | L4 | PS_DDR_A6_502 | DDR | NA | 502 | NA | NA
U?-B | L1 | PS_DDR_A5_502 | DDR | NA | 502 | NA | NA
U?-B | M4 | PS_DDR_A4_502 | DDR | NA | 502 | NA | NA
U?-B | K3 | PS_DDR_A3_502 | DDR | NA | 502 | NA | NA
U?-B | G5 | PS_DDR_VRN_502 | DDR | NA | 502 | NA | NA
U?-B | H5 | PS_DDR_VRP_502 | DDR | NA | 502 | NA | NA
U?-B | L2 | PS_DDR_CKP_502 | DDR | NA | 502 | NA | NA
U?-B | M2 | PS_DDR_CKN_502 | DDR | NA | 502 | NA | NA
U?-B | M3 | PS_DDR_A2_502 | DDR | NA | 502 | NA | NA
U?-B | K2 | PS_DDR_A1_502 | DDR | NA | 502 | NA | NA
U?-B | N2 | PS_DDR_A0_502 | DDR | NA | 502 | NA | NA
U?-B | J5 | PS_DDR_BA2_502 | DDR | NA | 502 | NA | NA
U?-B | R4 | PS_DDR_BA1_502 | DDR | NA | 502 | NA | NA
U?-B | L5 | PS_DDR_BA0_502 | DDR | NA | 502 | NA | NA
U?-B | N5 | PS_DDR_ODT_502 | DDR | NA | 502 | NA | NA
U?-B | N1 | PS_DDR_CS_B_502 | DDR | NA | 502 | NA | NA
U?-B | N3 | PS_DDR_CKE_502 | DDR | NA | 502 | NA | NA
U?-B | M5 | PS_DDR_WE_B_502 | DDR | NA | 502 | NA | NA
U?-B | P5 | PS_DDR_CAS_B_502 | DDR | NA | 502 | NA | NA
U?-B | P4 | PS_DDR_RAS_B_502 | DDR | NA | 502 | NA | NA
U?-B | P1 | PS_DDR_DQ16_502 | DDR | NA | 502 | NA | NA
U?-B | P3 | PS_DDR_DQ17_502 | DDR | NA | 502 | NA | NA
U?-B | R3 | PS_DDR_DQ18_502 | DDR | NA | 502 | NA | NA
U?-B | R1 | PS_DDR_DQ19_502 | DDR | NA | 502 | NA | NA
U?-B | T1 | PS_DDR_DM2_502 | DDR | NA | 502 | NA | NA
U?-B | R2 | PS_DDR_DQS_P2_502 | DDR | NA | 502 | NA | NA
U?-B | T2 | PS_DDR_DQS_N2_502 | DDR | NA | 502 | NA | NA
U?-B | T4 | PS_DDR_DQ20_502 | DDR | NA | 502 | NA | NA
U?-B | U4 | PS_DDR_DQ21_502 | DDR | NA | 502 | NA | NA
U?-B | U2 | PS_DDR_DQ22_502 | DDR | NA | 502 | NA | NA
U?-B | U3 | PS_DDR_DQ23_502 | DDR | NA | 502 | NA | NA
U?-B | V1 | PS_DDR_DQ24_502 | DDR | NA | 502 | NA | NA
U?-B | Y3 | PS_DDR_DQ25_502 | DDR | NA | 502 | NA | NA
U?-B | W1 | PS_DDR_DQ26_502 | DDR | NA | 502 | NA | NA
U?-B | Y4 | PS_DDR_DQ27_502 | DDR | NA | 502 | NA | NA
U?-B | Y1 | PS_DDR_DM3_502 | DDR | NA | 502 | NA | NA
U?-B | V2 | PS_DDR_DQ30_502 | DDR | NA | 502 | NA | NA
U?-B | Y2 | PS_DDR_DQ28_502 | DDR | NA | 502 | NA | NA
U?-B | W4 | PS_DDR_DQS_N3_502 | DDR | NA | 502 | NA | NA
U?-B | V3 | PS_DDR_DQ31_502 | DDR | NA | 502 | NA | NA
U?-B | W3 | PS_DDR_DQ29_502 | DDR | NA | 502 | NA | NA
U?-B | W5 | PS_DDR_DQS_P3_502 | DDR | NA | 502 | NA | NA
U?-G | A8 | GND | NA | NA | NA | NA | NA
U?-G | A18 | GND | NA | NA | NA | NA | NA
U?-G | B1 | GND | NA | NA | NA | NA | NA
U?-G | B11 | GND | NA | NA | NA | NA | NA
U?-G | C4 | GND | NA | NA | NA | NA | NA
U?-G | C14 | GND | NA | NA | NA | NA | NA
U?-G | K11 | GND | NA | NA | NA | NA | NA
U?-G | D17 | GND | NA | NA | NA | NA | NA
U?-G | E10 | GND | NA | NA | NA | NA | NA
U?-G | E20 | GND | NA | NA | NA | NA | NA
U?-G | F3 | GND | NA | NA | NA | NA | NA
U?-G | F7 | GND | NA | NA | NA | NA | NA
U?-G | G10 | GND | NA | NA | NA | NA | NA
U?-G | G12 | GND | NA | NA | NA | NA | NA
U?-G | G16 | GND | NA | NA | NA | NA | NA
U?-G | H7 | GND | NA | NA | NA | NA | NA
U?-G | H9 | GND | NA | NA | NA | NA | NA
U?-G | H11 | GND | NA | NA | NA | NA | NA
U?-G | H13 | GND | NA | NA | NA | NA | NA
U?-G | H19 | GND | NA | NA | NA | NA | NA
U?-G | J2 | GND | NA | NA | NA | NA | NA
U?-G | J8 | GND | NA | NA | NA | NA | NA
U?-G | J12 | GND | NA | NA | NA | NA | NA
U?-G | K5 | GND | NA | NA | NA | NA | NA
U?-G | K7 | GND | NA | NA | NA | NA | NA
U?-G | C9 | GND | NA | NA | NA | NA | NA
U?-G | K13 | GND | NA | NA | NA | NA | NA
U?-G | K15 | GND | NA | NA | NA | NA | NA
U?-G | L8 | GND | NA | NA | NA | NA | NA
U?-G | L12 | GND | NA | NA | NA | NA | NA
U?-G | L18 | GND | NA | NA | NA | NA | NA
U?-G | M1 | GND | NA | NA | NA | NA | NA
U?-G | M7 | GND | NA | NA | NA | NA | NA
U?-G | M11 | GND | NA | NA | NA | NA | NA
U?-G | M13 | GND | NA | NA | NA | NA | NA
U?-G | N4 | GND | NA | NA | NA | NA | NA
U?-G | N8 | GND | NA | NA | NA | NA | NA
U?-G | N10 | GND | NA | NA | NA | NA | NA
U?-G | N12 | GND | NA | NA | NA | NA | NA
U?-G | N14 | GND | NA | NA | NA | NA | NA
U?-G | P7 | GND | NA | NA | NA | NA | NA
U?-G | P9 | GND | NA | NA | NA | NA | NA
U?-G | P11 | GND | NA | NA | NA | NA | NA
U?-G | P13 | GND | NA | NA | NA | NA | NA
U?-G | P17 | GND | NA | NA | NA | NA | NA
U?-G | R8 | GND | NA | NA | NA | NA | NA
U?-G | R12 | GND | NA | NA | NA | NA | NA
U?-G | R20 | GND | NA | NA | NA | NA | NA
U?-G | T3 | GND | NA | NA | NA | NA | NA
U?-G | T7 | GND | NA | NA | NA | NA | NA
U?-G | T13 | GND | NA | NA | NA | NA | NA
U?-G | U6 | GND | NA | NA | NA | NA | NA
U?-G | U16 | GND | NA | NA | NA | NA | NA
U?-G | V9 | GND | NA | NA | NA | NA | NA
U?-G | V19 | GND | NA | NA | NA | NA | NA
U?-G | W2 | GND | NA | NA | NA | NA | NA
U?-G | W12 | GND | NA | NA | NA | NA | NA
U?-G | Y5 | GND | NA | NA | NA | NA | NA
U?-G | Y15 | GND | NA | NA | NA | NA | NA
U?-E | G13 | VCCINT | NA | NA | NA | NA | NA
U?-E | H12 | VCCINT | NA | NA | NA | NA | NA
U?-E | J13 | VCCINT | NA | NA | NA | NA | NA
U?-E | K12 | VCCINT | NA | NA | NA | NA | NA
U?-E | L13 | VCCINT | NA | NA | NA | NA | NA
U?-E | M12 | VCCINT | NA | NA | NA | NA | NA
U?-E | N13 | VCCINT | NA | NA | NA | NA | NA
U?-E | P12 | VCCINT | NA | NA | NA | NA | NA
U?-E | R13 | VCCINT | NA | NA | NA | NA | NA
U?-E | J11 | VCCAUX | NA | NA | NA | NA | NA
U?-E | L11 | VCCAUX | NA | NA | NA | NA | NA
U?-E | N9 | VCCAUX | NA | NA | NA | NA | NA
U?-E | P10 | VCCAUX | NA | NA | NA | NA | NA
U?-E | R9 | VCCAUX | NA | NA | NA | NA | NA
U?-E | N11 | VCCAUX | NA | NA | NA | NA | NA
U?-F | K6 | VCCO_0 | NA | NA | 0 | NA | NA
U?-F | T8 | VCCO_13 | NA | NA | 13 | NA | NA
U?-F | U11 | VCCO_13 | NA | NA | 13 | NA | NA
U?-F | W7 | VCCO_13 | NA | NA | 13 | NA | NA
U?-F | Y10 | VCCO_13 | NA | NA | 13 | NA | NA
U?-F | N19 | VCCO_34 | NA | NA | 34 | NA | NA
U?-F | R15 | VCCO_34 | NA | NA | 34 | NA | NA
U?-F | T18 | VCCO_34 | NA | NA | 34 | NA | NA
U?-F | V14 | VCCO_34 | NA | NA | 34 | NA | NA
U?-F | W17 | VCCO_34 | NA | NA | 34 | NA | NA
U?-F | Y20 | VCCO_34 | NA | NA | 34 | NA | NA
U?-F | C19 | VCCO_35 | NA | NA | 35 | NA | NA
U?-F | F18 | VCCO_35 | NA | NA | 35 | NA | NA
U?-F | H14 | VCCO_35 | NA | NA | 35 | NA | NA
U?-F | J17 | VCCO_35 | NA | NA | 35 | NA | NA
U?-F | K20 | VCCO_35 | NA | NA | 35 | NA | NA
U?-F | M16 | VCCO_35 | NA | NA | 35 | NA | NA
U?-E | G11 | VCCBRAM | NA | NA | NA | NA | NA
U?-E | H10 | VCCBRAM | NA | NA | NA | NA | NA
U?-E | A3 | VCCO_DDR_502 | NA | NA | 502 | NA | NA
U?-E | D2 | VCCO_DDR_502 | NA | NA | 502 | NA | NA
U?-E | E5 | VCCO_DDR_502 | NA | NA | 502 | NA | NA
U?-E | G1 | VCCO_DDR_502 | NA | NA | 502 | NA | NA
U?-E | H4 | VCCO_DDR_502 | NA | NA | 502 | NA | NA
U?-E | L3 | VCCO_DDR_502 | NA | NA | 502 | NA | NA
U?-E | P2 | VCCO_DDR_502 | NA | NA | 502 | NA | NA
U?-E | R5 | VCCO_DDR_502 | NA | NA | 502 | NA | NA
U?-E | U1 | VCCO_DDR_502 | NA | NA | 502 | NA | NA
U?-E | V4 | VCCO_DDR_502 | NA | NA | 502 | NA | NA
U?-E | G8 | VCCPLL | NA | NA | NA | NA | NA
U?-E | G9 | VCCPAUX | NA | NA | NA | NA | NA
U?-E | F8 | VCCPAUX | NA | NA | NA | NA | NA
U?-E | H8 | VCCPAUX | NA | NA | NA | NA | NA
U?-E | K8 | VCCPAUX | NA | NA | NA | NA | NA
U?-E | M8 | VCCPAUX | NA | NA | NA | NA | NA
U?-E | G7 | VCCPINT | NA | NA | NA | NA | NA
U?-E | J7 | VCCPINT | NA | NA | NA | NA | NA
U?-E | L7 | VCCPINT | NA | NA | NA | NA | NA
U?-E | N7 | VCCPINT | NA | NA | NA | NA | NA
U?-E | P8 | VCCPINT | NA | NA | NA | NA | NA
U?-E | R7 | VCCPINT | NA | NA | NA | NA | NA
U?-E | B6 | VCCO_MIO0_500 | NA | NA | 500 | NA | NA
U?-E | D7 | VCCO_MIO0_500 | NA | NA | 500 | NA | NA
U?-E | A13 | VCCO_MIO1_501 | NA | NA | 501 | NA | NA
U?-E | B16 | VCCO_MIO1_501 | NA | NA | 501 | NA | NA
U?-E | D12 | VCCO_MIO1_501 | NA | NA | 501 | NA | NA
U?-E | E15 | VCCO_MIO1_501 | NA | NA | 501 | NA | NA
U?-B | H6 | PS_DDR_VREF0_502 | DDR | NA | 502 | NA | NA
U?-B | P6 | PS_DDR_VREF1_502 | DDR | NA | 502 | NA | NA
Total Number of Pins |  | 400

## Part Ref. X
Part Ref | Pin | Pin Name | No. | Part Ref | Pin | Pin Name
1
2
3
4
5
6
7
8
9
10
11
12
13
14
15
16
17
18
19
20
21
22
23
24
25
26
27
28
29
30
31
32
33
34
35
36
37
38
39
40
41
42
43
44
45
46
47
48
49
50
51
52
53
54
55
56
57
58
59
60
61
62
63
64
65
66
67
68
69
70
71
72
73
74
75

## Part Ref. A
No. | Part Ref | Pin | Pin Name
58 | U?-A | C11 | PS_MIO53_501
57 | U?-A | C10 | PS_MIO52_501
56 | U?-A | B9 | PS_MIO51_501
55 | U?-A | B13 | PS_MIO50_501
54 | U?-A | C12 | PS_MIO49_501
53 | U?-A | B12 | PS_MIO48_501
52 | U?-A | B14 | PS_MIO47_501
51 | U?-A | D16 | PS_MIO46_501
50 | U?-A | B15 | PS_MIO45_501
49 | U?-A | F13 | PS_MIO44_501
48 | U?-A | A9 | PS_MIO43_501
47 | U?-A | E12 | PS_MIO42_501
46 | U?-A | C17 | PS_MIO41_501
45 | U?-A | D14 | PS_MIO40_501
44 | U?-A | C18 | PS_MIO39_501
43 | U?-A | E13 | PS_MIO38_501
42 | U?-A | A10 | PS_MIO37_501
41 | U?-A | A11 | PS_MIO36_501
40 | U?-A | F12 | PS_MIO35_501
39 | U?-A | A12 | PS_MIO34_501
38 | U?-A | D15 | PS_MIO33_501
37 | U?-A | A14 | PS_MIO32_501
36 | U?-A | E16 | PS_MIO31_501
35 | U?-A | C15 | PS_MIO30_501
34 | U?-A | C13 | PS_MIO29_501
33 | U?-A | C16 | PS_MIO28_501
32 | U?-A | D13 | PS_MIO27_501
31 | U?-A | A15 | PS_MIO26_501
30 | U?-A | F15 | PS_MIO25_501
29 | U?-A | A16 | PS_MIO24_501
28 | U?-A | D11 | PS_MIO23_501
27 | U?-A | B17 | PS_MIO22_501
26 | U?-A | F14 | PS_MIO21_501
25 | U?-A | A17 | PS_MIO20_501
24 | U?-A | D10 | PS_MIO19_501
23 | U?-A | B18 | PS_MIO18_501
22 | U?-A | E14 | PS_MIO17_501
21 | U?-A | A19 | PS_MIO16_501
20 | U?-A | C8 | PS_MIO15_500
19 | U?-A | C5 | PS_MIO14_500
18 | U?-A | E8 | PS_MIO13_500
17 | U?-A | D9 | PS_MIO12_500
16 | U?-A | C6 | PS_MIO11_500
15 | U?-A | E9 | PS_MIO10_500
14 | U?-A | B5 | PS_MIO9_500
13 | U?-A | D5 | PS_MIO8_500
12 | U?-A | D8 | PS_MIO7_500
11 | U?-A | A5 | PS_MIO6_500
10 | U?-A | A6 | PS_MIO5_500
9 | U?-A | B7 | PS_MIO4_500
8 | U?-A | D6 | PS_MIO3_500
7 | U?-A | B8 | PS_MIO2_500
6 | U?-A | A7 | PS_MIO1_500
5 | U?-A | E6 | PS_MIO0_500
4 | U?-A | E11 | PS_MIO_VREF_501
3 | U?-A | B10 | PS_SRST_B_501
2 | U?-A | C7 | PS_POR_B_500
1 | U?-A | E7 | PS_CLK_500

## Part Ref. B
No. | Part Ref | Pin | Pin Name
1 | U?-B | C3 | PS_DDR_DQ0_502
2 | U?-B | B3 | PS_DDR_DQ1_502
3 | U?-B | A2 | PS_DDR_DQ2_502
4 | U?-B | A4 | PS_DDR_DQ3_502
5 | U?-B | D3 | PS_DDR_DQ4_502
6 | U?-B | D1 | PS_DDR_DQ5_502
7 | U?-B | C1 | PS_DDR_DQ6_502
8 | U?-B | E1 | PS_DDR_DQ7_502
9 | U?-B | E2 | PS_DDR_DQ8_502
10 | U?-B | E3 | PS_DDR_DQ9_502
11 | U?-B | G3 | PS_DDR_DQ10_502
12 | U?-B | H3 | PS_DDR_DQ11_502
13 | U?-B | J3 | PS_DDR_DQ12_502
14 | U?-B | H2 | PS_DDR_DQ13_502
15 | U?-B | H1 | PS_DDR_DQ14_502
16 | U?-B | J1 | PS_DDR_DQ15_502
17 | U?-B | P1 | PS_DDR_DQ16_502
18 | U?-B | P3 | PS_DDR_DQ17_502
19 | U?-B | R3 | PS_DDR_DQ18_502
20 | U?-B | R1 | PS_DDR_DQ19_502
21 | U?-B | T4 | PS_DDR_DQ20_502
22 | U?-B | U4 | PS_DDR_DQ21_502
23 | U?-B | U2 | PS_DDR_DQ22_502
24 | U?-B | U3 | PS_DDR_DQ23_502
25 | U?-B | V1 | PS_DDR_DQ24_502
26 | U?-B | Y3 | PS_DDR_DQ25_502
27 | U?-B | W1 | PS_DDR_DQ26_502
28 | U?-B | Y4 | PS_DDR_DQ27_502
29 | U?-B | Y2 | PS_DDR_DQ28_502
30 | U?-B | W3 | PS_DDR_DQ29_502
31 | U?-B | V2 | PS_DDR_DQ30_502
32 | U?-B | V3 | PS_DDR_DQ31_502
33 | U?-B | A1 | PS_DDR_DM0_502
34 | U?-B | F1 | PS_DDR_DM1_502
35 | U?-B | T1 | PS_DDR_DM2_502
36 | U?-B | Y1 | PS_DDR_DM3_502
37 | U?-B | C2 | PS_DDR_DQS_P0_502
38 | U?-B | B2 | PS_DDR_DQS_N0_502
39 | U?-B | G2 | PS_DDR_DQS_P1_502
40 | U?-B | F2 | PS_DDR_DQS_N1_502
41 | U?-B | R2 | PS_DDR_DQS_P2_502
42 | U?-B | T2 | PS_DDR_DQS_N2_502
43 | U?-B | W5 | PS_DDR_DQS_P3_502
44 | U?-B | W4 | PS_DDR_DQS_N3_502
45 | U?-B | P6 | PS_DDR_VREF1_502
46 | U?-B | H6 | PS_DDR_VREF0_502
47 | U?-B | H5 | PS_DDR_VRP_502
48 | U?-B | G5 | PS_DDR_VRN_502
49 | U?-B | B4 | PS_DDR_DRST_B_502
50 | U?-B | N5 | PS_DDR_ODT_502
51 | U?-B | F4 | PS_DDR_A14_502
52 | U?-B | D4 | PS_DDR_A13_502
53 | U?-B | E4 | PS_DDR_A12_502
54 | U?-B | G4 | PS_DDR_A11_502
55 | U?-B | F5 | PS_DDR_A10_502
56 | U?-B | J4 | PS_DDR_A9_502
57 | U?-B | K1 | PS_DDR_A8_502
58 | U?-B | K4 | PS_DDR_A7_502
59 | U?-B | L4 | PS_DDR_A6_502
60 | U?-B | L1 | PS_DDR_A5_502
61 | U?-B | M4 | PS_DDR_A4_502
62 | U?-B | K3 | PS_DDR_A3_502
63 | U?-B | M3 | PS_DDR_A2_502
64 | U?-B | K2 | PS_DDR_A1_502
65 | U?-B | N2 | PS_DDR_A0_502
66 | U?-B | J5 | PS_DDR_BA2_502
67 | U?-B | R4 | PS_DDR_BA1_502
68 | U?-B | L5 | PS_DDR_BA0_502
69 | U?-B | M5 | PS_DDR_WE_B_502
70 | U?-B | P5 | PS_DDR_CAS_B_502
71 | U?-B | P4 | PS_DDR_RAS_B_502
72 | U?-B | N1 | PS_DDR_CS_B_502
73 | U?-B | N3 | PS_DDR_CKE_502
74 | U?-B | M2 | PS_DDR_CKN_502
75 | U?-B | L2 | PS_DDR_CKP_502

## Part Ref. C
No. | Part Ref | Pin | Pin Name
50 | U?-C | T19 | IO_25_34
49 | U?-C | P16 | IO_L24N_T3_34
48 | U?-C | P15 | IO_L24P_T3_34
47 | U?-C | P18 | IO_L23N_T3_34
46 | U?-C | N17 | IO_L23P_T3_34
45 | U?-C | W19 | IO_L22N_T3_34
44 | U?-C | W18 | IO_L22P_T3_34
43 | U?-C | V18 | IO_L21N_T3_DQS_34
42 | U?-C | V17 | IO_L21P_T3_DQS_34
41 | U?-C | R18 | IO_L20N_T3_34
40 | U?-C | T17 | IO_L20P_T3_34
39 | U?-C | R17 | IO_L19N_T3_VREF_34
38 | U?-C | R16 | IO_L19P_T3_34
37 | U?-C | W16 | IO_L18N_T2_34
36 | U?-C | V16 | IO_L18P_T2_34
35 | U?-C | Y19 | IO_L17N_T2_34
34 | U?-C | Y18 | IO_L17P_T2_34
33 | U?-C | W20 | IO_L16N_T2_34
32 | U?-C | V20 | IO_L16P_T2_34
31 | U?-C | U20 | IO_L15N_T2_DQS_34
30 | U?-C | T20 | IO_L15P_T2_DQS_34
29 | U?-C | P20 | IO_L14N_T2_SRCC_34
28 | U?-C | N20 | IO_L14P_T2_SRCC_34
27 | U?-C | P19 | IO_L13N_T2_MRCC_34
26 | U?-C | N18 | IO_L13P_T2_MRCC_34
25 | U?-C | U19 | IO_L12N_T1_MRCC_34
24 | U?-C | U18 | IO_L12P_T1_MRCC_34
23 | U?-C | U15 | IO_L11N_T1_SRCC_34
22 | U?-C | U14 | IO_L11P_T1_SRCC_34
21 | U?-C | W15 | IO_L10N_T1_34
20 | U?-C | V15 | IO_L10P_T1_34
19 | U?-C | U17 | IO_L9N_T1_DQS_34
18 | U?-C | T16 | IO_L9P_T1_DQS_34
17 | U?-C | Y14 | IO_L8N_T1_34
16 | U?-C | W14 | IO_L8P_T1_34
15 | U?-C | Y17 | IO_L7N_T1_34
14 | U?-C | Y16 | IO_L7P_T1_34
13 | U?-C | R14 | IO_L6N_T0_VREF_34
12 | U?-C | P14 | IO_L6P_T0_34
11 | U?-C | T15 | IO_L5N_T0_34
10 | U?-C | T14 | IO_L5P_T0_34
9 | U?-C | W13 | IO_L4N_T0_34
8 | U?-C | V12 | IO_L4P_T0_34
7 | U?-C | V13 | IO_L3N_T0_DQS_34
6 | U?-C | U13 | IO_L3P_T0_DQS_PUDC_B_34
5 | U?-C | U12 | IO_L2N_T0_34
4 | U?-C | T12 | IO_L2P_T0_34
3 | U?-C | T10 | IO_L1N_T0_34
2 | U?-C | T11 | IO_L1P_T0_34
1 | U?-C | R19 | IO_0_34

## Part Ref. D
No. | Part Ref | Pin | Pin Name
50 | U?-D | J15 | IO_25_35
49 | U?-D | J16 | IO_L24N_T3_AD15N_35
48 | U?-D | K16 | IO_L24P_T3_AD15P_35
47 | U?-D | M15 | IO_L23N_T3_35
46 | U?-D | M14 | IO_L23P_T3_35
45 | U?-D | L15 | IO_L22N_T3_AD7N_35
44 | U?-D | L14 | IO_L22P_T3_AD7P_35
43 | U?-D | N16 | IO_L21N_T3_DQS_AD14N_35
42 | U?-D | N15 | IO_L21P_T3_DQS_AD14P_35
41 | U?-D | J14 | IO_L20N_T3_AD6N_35
40 | U?-D | K14 | IO_L20P_T3_AD6P_35
39 | U?-D | G15 | IO_L19N_T3_VREF_35
38 | U?-D | H15 | IO_L19P_T3_35
37 | U?-D | G20 | IO_L18N_T2_AD13N_35
36 | U?-D | G19 | IO_L18P_T2_AD13P_35
35 | U?-D | H20 | IO_L17N_T2_AD5N_35
34 | U?-D | J20 | IO_L17P_T2_AD5P_35
33 | U?-D | G18 | IO_L16N_T2_35
32 | U?-D | G17 | IO_L16P_T2_35
31 | U?-D | F20 | IO_L15N_T2_DQS_AD12N_35
30 | U?-D | F19 | IO_L15P_T2_DQS_AD12P_35
29 | U?-D | H18 | IO_L14N_T2_AD4N_SRCC_35
28 | U?-D | J18 | IO_L14P_T2_AD4P_SRCC_35
27 | U?-D | H17 | IO_L13N_T2_MRCC_35
26 | U?-D | H16 | IO_L13P_T2_MRCC_35
25 | U?-D | K18 | IO_L12N_T1_MRCC_35
24 | U?-D | K17 | IO_L12P_T1_MRCC_35
23 | U?-D | L17 | IO_L11N_T1_SRCC_35
22 | U?-D | L16 | IO_L11P_T1_SRCC_35
21 | U?-D | J19 | IO_L10N_T1_AD11N_35
20 | U?-D | K19 | IO_L10P_T1_AD11P_35
19 | U?-D | L20 | IO_L9N_T1_DQS_AD3N_35
18 | U?-D | L19 | IO_L9P_T1_DQS_AD3P_35
17 | U?-D | M18 | IO_L8N_T1_AD10N_35
16 | U?-D | M17 | IO_L8P_T1_AD10P_35
15 | U?-D | M20 | IO_L7N_T1_AD2N_35
14 | U?-D | M19 | IO_L7P_T1_AD2P_35
13 | U?-D | F17 | IO_L6N_T0_VREF_35
12 | U?-D | F16 | IO_L6P_T0_35
11 | U?-D | E19 | IO_L5N_T0_AD9N_35
10 | U?-D | E18 | IO_L5P_T0_AD9P_35
9 | U?-D | D20 | IO_L4N_T0_35
8 | U?-D | D19 | IO_L4P_T0_35
7 | U?-D | D18 | IO_L3N_T0_DQS_AD1N_35
6 | U?-D | E17 | IO_L3P_T0_DQS_AD1P_35
5 | U?-D | A20 | IO_L2N_T0_AD8N_35
4 | U?-D | B19 | IO_L2P_T0_AD8P_35
3 | U?-D | B20 | IO_L1N_T0_AD0N_35
2 | U?-D | C20 | IO_L1P_T0_AD0P_35
1 | U?-D | G14 | IO_0_35

## Part Ref. E
No. | Part Ref | Pin | Pin Name
1 | U?-E | G13 | VCCINT
2 | U?-E | H12 | VCCINT
3 | U?-E | J13 | VCCINT
4 | U?-E | K12 | VCCINT
5 | U?-E | L13 | VCCINT
6 | U?-E | M12 | VCCINT
7 | U?-E | N13 | VCCINT
8 | U?-E | P12 | VCCINT
9 | U?-E | R13 | VCCINT
10 | U?-E | G7 | VCCPINT
11 | U?-E | J7 | VCCPINT
12 | U?-E | L7 | VCCPINT
13 | U?-E | N7 | VCCPINT
14 | U?-E | P8 | VCCPINT
15 | U?-E | R7 | VCCPINT
16 | U?-E | B6 | VCCO_MIO0_500
17 | U?-E | D7 | VCCO_MIO0_500
18 | U?-E | A13 | VCCO_MIO1_501
19 | U?-E | B16 | VCCO_MIO1_501
20 | U?-E | D12 | VCCO_MIO1_501
21 | U?-E | E15 | VCCO_MIO1_501
22 | U?-E | H10 | VCCBRAM
23 | U?-E | G11 | VCCBRAM
24 | U?-E | V4 | VCCO_DDR_502
25 | U?-E | U1 | VCCO_DDR_502
26 | U?-E | R5 | VCCO_DDR_502
27 | U?-E | P2 | VCCO_DDR_502
28 | U?-E | L3 | VCCO_DDR_502
29 | U?-E | H4 | VCCO_DDR_502
30 | U?-E | G1 | VCCO_DDR_502
31 | U?-E | E5 | VCCO_DDR_502
32 | U?-E | D2 | VCCO_DDR_502
33 | U?-E | A3 | VCCO_DDR_502
34 | U?-E | M8 | VCCPAUX
35 | U?-E | K8 | VCCPAUX
36 | U?-E | H8 | VCCPAUX
37 | U?-E | G9 | VCCPAUX
38 | U?-E | F8 | VCCPAUX
39 | U?-E | R9 | VCCAUX
40 | U?-E | P10 | VCCAUX
41 | U?-E | N11 | VCCAUX
42 | U?-E | N9 | VCCAUX
43 | U?-E | L11 | VCCAUX
44 | U?-E | J11 | VCCAUX
45 | U?-E | J9 | VCCADC_0
46 | U?-E | F11 | VCCBATT_0
47 | U?-E | G8 | VCCPLL

## Part Ref. F
No. | Part Ref | Pin | Pin Name
1 | U?-F | T6 | RSVDVCC1
2 | U?-F | R6 | RSVDVCC2
3 | U?-F | N6 | RSVDVCC3
4 | U?-F | K6 | VCCO_0
5 | U?-F | N19 | VCCO_34
6 | U?-F | R15 | VCCO_34
7 | U?-F | T18 | VCCO_34
8 | U?-F | V14 | VCCO_34
9 | U?-F | W17 | VCCO_34
10 | U?-F | Y20 | VCCO_34
11 | U?-F | M16 | VCCO_35
12 | U?-F | K20 | VCCO_35
13 | U?-F | J17 | VCCO_35
14 | U?-F | H14 | VCCO_35
15 | U?-F | F18 | VCCO_35
16 | U?-F | C19 | VCCO_35
17 | U?-F | Y10 | VCCO_13
18 | U?-F | W7 | VCCO_13
19 | U?-F | U11 | VCCO_13
20 | U?-F | T8 | VCCO_13

## Part Ref. G
No. | Part Ref | Pin | Pin Name
1 | U?-G | A8 | GND
2 | U?-G | A18 | GND
3 | U?-G | B1 | GND
4 | U?-G | B11 | GND
5 | U?-G | C4 | GND
6 | U?-G | C14 | GND
7 | U?-G | K11 | GND
8 | U?-G | D17 | GND
9 | U?-G | E10 | GND
10 | U?-G | E20 | GND
11 | U?-G | F3 | GND
12 | U?-G | F7 | GND
13 | U?-G | G10 | GND
14 | U?-G | G12 | GND
15 | U?-G | G16 | GND
16 | U?-G | H7 | GND
17 | U?-G | H9 | GND
18 | U?-G | H11 | GND
19 | U?-G | H13 | GND
20 | U?-G | H19 | GND
21 | U?-G | J2 | GND
22 | U?-G | J8 | GND
23 | U?-G | J12 | GND
24 | U?-G | K5 | GND
25 | U?-G | K7 | GND
26 | U?-G | C9 | GND
27 | U?-G | K13 | GND
28 | U?-G | K15 | GND
29 | U?-G | L8 | GND
30 | U?-G | L12 | GND
31 | U?-G | L18 | GND
32 | U?-G | J10 | GNDADC_0
33 | U?-G | F10 | RSVDGND
34 | U?-G | Y15 | GND
35 | U?-G | Y5 | GND
36 | U?-G | W12 | GND
37 | U?-G | W2 | GND
38 | U?-G | V19 | GND
39 | U?-G | V9 | GND
40 | U?-G | U16 | GND
41 | U?-G | U6 | GND
42 | U?-G | T13 | GND
43 | U?-G | T7 | GND
44 | U?-G | T3 | GND
45 | U?-G | R20 | GND
46 | U?-G | R12 | GND
47 | U?-G | R8 | GND
48 | U?-G | P17 | GND
49 | U?-G | P13 | GND
50 | U?-G | P11 | GND
51 | U?-G | P9 | GND
52 | U?-G | P7 | GND
53 | U?-G | N14 | GND
54 | U?-G | N12 | GND
55 | U?-G | N10 | GND
56 | U?-G | N8 | GND
57 | U?-G | N4 | GND
58 | U?-G | M13 | GND
59 | U?-G | M11 | GND
60 | U?-G | M7 | GND
61 | U?-G | M1 | GND

## Part Ref. H
No. | Part Ref | Pin | Pin Name
14 | U?-H | M10 | DXN_0
13 | U?-H | M9 | DXP_0
12 | U?-H | K10 | VREFN_0
11 | U?-H | L9 | VREFP_0
10 | U?-H | L10 | VN_0
9 | U?-H | K9 | VP_0
8 | U?-H | M6 | CFGBVS_0
7 | U?-H | L6 | PROGRAM_B_0
6 | U?-H | R10 | INIT_B_0
5 | U?-H | R11 | DONE_0
4 | U?-H | J6 | TMS_0
3 | U?-H | F9 | TCK_0
2 | U?-H | F6 | TDO_0
1 | U?-H | G6 | TDI_0

## Part Ref. I
No. | Part Ref | Pin | Pin Name
1 | U?-I | T5 | NC
2 | U?-I | T9 | NC
3 | U?-I | U5 | NC
4 | U?-I | U7 | NC
5 | U?-I | U8 | NC
6 | U?-I | U9 | NC
7 | U?-I | U10 | NC
8 | U?-I | V5 | NC
9 | U?-I | V6 | NC
10 | U?-I | V7 | NC
11 | U?-I | V8 | NC
12 | U?-I | V10 | NC
13 | U?-I | Y13 | NC
14 | U?-I | Y12 | NC
15 | U?-I | Y11 | NC
16 | U?-I | Y9 | NC
17 | U?-I | Y8 | NC
18 | U?-I | Y7 | NC
19 | U?-I | Y6 | NC
20 | U?-I | W11 | NC
21 | U?-I | W10 | NC
22 | U?-I | W9 | NC
23 | U?-I | W8 | NC
24 | U?-I | W6 | NC
25 | U?-I | V11 | NC